## Sheet1
山东省眼科研究所威海路诊所
────────────
招 标 工 程 量 清 单
工 程 造 价
| 招 标 人： |  |  |  | 咨 询 人：
|  | ─────────── |  |  |  |  | ───────────
|  |  |  | （单位盖章） |  |  |  | （单位资质专用章）
| 法定代表人 |  |  |  | 法定代表人
| 或其授权人： |  |  |  | 或其授权人：
|  | ────────── |  |  |  |  | ───────────
|  |  |  | （签字或盖章） |  |  |  | （签字或盖章）
| 编 制 人： |  |  |  | 复 核 人：
|  | ─────────── |  |  |  | ────────────
|  |  | （造价人员签字盖专用章） |  |  |  | （造价工程师签字盖专用章）
| 编 制 时 间： |  |  |  | 复 核 时 间：
|  |  | ────────── |  |  |  | ───────────

## 02分部分项工程清单与计价表
分部分项工程清单与计价表
工程名称:山东省眼科研究所威海路诊所
序号 | 项目编码 | 项目名称 项目特征 | 计量 单位 | 工程 数量 | 金额（元）
[5 empty] | 综合单价 | 合价 | 其中： 暂估价
拆除工程项目
1 | 011601001001 | 砖砌体拆除 1.砌体名称:240墙体拆除 2.砌体材质:砖墙 3.拆除高度:4200 4.拆除砌体的截面尺寸:240 5.砌体表面的附着物种类:双面抹灰（厚20+20） | m2 | 362.2458
2 | 010103002001 | 余方弃置 余碴现场人力车运50m 人工装车、自卸车外运30km 1.废弃料品种:余碴、垃圾 2.运距:30km | m3 | 104.8788
3 | 011610002001 | 金属门窗拆除 铝合窗拆除 1.室内高度: 2.门窗洞口尺寸:2400*3000 | 樘 | 1
4 | 011610002002 | 金属门窗拆除 铝合门拆除 1.室内高度: 2.门窗洞口尺寸:2000*3000 | 樘 | 3
5 | 01B001 | 原室内钢锑拆除 | 部 | 2
6 | 01B002 | 原室内消火栓（箱）拆除 | 套 | 8
7 | 011612001001 | 管道拆除 1.管道种类、材质:消防管道（热镀锌钢管100） 2.管道上的附着物种类: | m | 20
8 | 011612001002 | 管道拆除 1.管道种类、材质:消防管道（热镀锌钢管150） 2.管道上的附着物种类: | m | 18
9 | 011612001003 | 管道拆除 1.管道种类、材质:给水管道PPR20 2.管道上的附着物种类: | m | 15
10 | 011612001004 | 管道拆除 1.管道种类、材质:排水管道PVC110 2.管道上的附着物种类: | m | 10
11 | 011612001005 | 管道拆除 1.管道种类、材质:排水管道PVC50 2.管道上的附着物种类: | m | 15
12 | 01B003 | 配电箱拆除 | 套 | 3
13 | 01B004 | 开关拆除 | 套 | 12
14 | 01B005 | 插座拆除 | 套 | 6
15 | 011612001006 | 管道拆除 1.管道种类、材质:电导管 G20 2.管道上的附着物种类: | m | 30
16 | 01B006 | 桥架拆除 | m | 15
17 | 01B007 | 电线拆除 10mm2 | m | 50
18 | 01B008 | 电线拆除 4mm2 | m | 50
19 | 011609001001 | 栏杆、栏板拆除 1.栏杆(板)的高度:1m 2.栏杆、栏板种类:钢管护栏 | m | 16
20 | 011611005001 | 其他金属构件拆除 1.构件名称:消防排烟风筒拆除 2.拆除构件的规格尺寸:500*400 | m | 10
21 | 011601001002 | 门洞掏砌 1.砌体名称:240墙体拆除 2.砌体材质:砖墙 3.拆除高度:900 4.拆除砌体的截面尺寸:240 5.砌体表面的附着物种类:双面抹灰（厚20+20） | m3 | 0.6048
22 | 011602002001 | 钢筋混凝土构件拆除 1.构件名称:楼板开洞 2.拆除构件的厚度或规格尺寸:150厚 3.构件表面的附着物种类: | m2 | 3.45
23 | 011615001001 | 开孔(打洞) 水钻打洞 1.部位: 2.打洞部位材质: 3.洞尺寸: | 个 | 32
24 | 011608002001 | 铲除涂料面 1.铲除部位名称:墙面涂料 2.铲除部位的截面尺寸: | m2 | 340.97
土建工程项目
25 | 010401008001 | 填充墙 1.砖品种、规格、强度等级:120厚加气砼砌块 2.墙体类型: 3.填充材料种类及厚度: 4.砂浆强度等级、配合比: | m3 | 38.57
26 | 010401003001 | 实心砖墙 1.砖品种、规格、强度等级:M7.5砂浆 2.墙体类型:240砖墙 3.砂浆强度等级、配合比: | m3 | 1
27 | 010606008001 | 钢梯 1.钢材品种、规格:Q235B 2.钢梯形式:单跑 梯步跨度1400 3.螺栓种类: 4.防火要求: | 部 | 1
28 | 010606008002 | 钢梯 1.钢材品种、规格:Q235B 2.钢梯形式:单跑 梯步跨度1200 3.螺栓种类: 4.防火要求: | 部 | 1
29 | 010606009001 | 304不锈钢玻璃护栏 1.钢材品种、规格:304不锈钢立柱 2.防火要求:6+6夹胶双钢玻璃 | m | 19.4
30 | 010505003001 | 平板 补板100厚 1.混凝土种类:现浇砼 2.混凝土强度等级:C30 3.竹胶板模板及支撑 | m3 | 3.2
31 | 010515001001 | 现浇构件钢筋 钢筋种类、规格:三级钢φ10双层双向 | t | 0.86874
32 | 010401012001 | 零星砌砖 1.零星砌砖名称、部位:卫生间地台 2.砖品种、规格、强度等级:红砖 3.砂浆强度等级、配合比:M7.5 | m3 | 0.81
33 | 010904002001 | 楼(地)面涂膜防水 1.防水膜品种:聚氨酯 2.涂膜厚度、遍数: 3.增强材料种类:两道 4.反边高度: | m2 | 22.2
装饰工程项目 室内
34 | 010802001001 | 金属(塑钢)门 铝合金玻璃门 1.门代号及洞口尺寸:2400*3000 2.门框或扇外围尺寸: 3.门框、扇材质:铝合金、玻璃 4.玻璃品种、厚度:5+9A+5中空玻璃 | m2 | 7.2
35 | 010807001001 | 金属(塑钢、断桥)窗 1.窗代号及洞口尺寸: 2.框、扇材质:铝合金、玻璃 3.玻璃品种、厚度: | m2 | 8
36 | 010801001001 | 木质门 1.门代号及洞口尺寸:免漆单开门900*2100及套 2.镶嵌玻璃品种、厚度: | 樘 | 7
37 | 010801001002 | 木质门 1.门代号及洞口尺寸:免漆子母门1200*2100及套 2.镶嵌玻璃品种、厚度: | 樘 | 9
38 | 010801006001 | 门锁安装 1.锁品种: 2.锁规格: | 套 | 16
39 | 010801006002 | 门吸安装 | 套 | 16
40 | 011302001001 | 吊顶天棚 1.吊顶形式、吊杆规格、高度:铝方通(50*80)顶棚 2.龙骨材料种类、规格、中距:轻钢龙骨一级 3.基层材料种类、规格: 4.面层材料品种、规格: 5.压条材料种类、规格: 6.嵌缝材料种类: 7.防护材料种类: | m2 | 225.97
41 | 011302001002 | 吊顶天棚 1.吊顶形式、吊杆规格、高度:600*600矿棉板顶棚 2.龙骨材料种类、规格、中距:600*600T龙骨 3.基层材料种类、规格: 4.面层材料品种、规格: 5.压条材料种类、规格: 6.嵌缝材料种类: 7.防护材料种类: | m2 | 158
42 | 011302001003 | 吊顶天棚 1.吊顶形式、吊杆规格、高度:300*300铝扣板顶棚 2.龙骨材料种类、规格、中距:300*300铝龙骨 3.基层材料种类、规格: 4.面层材料品种、规格: 5.压条材料种类、规格: 6.嵌缝材料种类: 7.防护材料种类: | m2 | 11.7
43 | 011302001004 | 吊顶天棚 轻钢龙骨石膏板边带 1.吊顶形式、吊杆规格、高度:φ8吊杆 2.龙骨材料种类、规格、中距:轻钢龙骨300*300 3.基层材料种类、规格:大芯板基层 4.面层材料品种、规格:石膏板基层 5.压条材料种类、规格: 6.嵌缝材料种类: 7.防护材料种类: | m2 | 70.6805
44 | 010810002001 | 木窗帘盒 1.窗帘盒材质、规格:φ8吊筋、大芯板基层、石膏板基层 2.防护材料种类: | m2 | 8.4
45 | 010810001001 | 窗帘 1.窗帘材质:网孔式遮阳帘 2.窗帘高度、宽度: 3.窗帘层数: 4.带幔要求: | m2 | 52
46 | 011208001001 | 柱(梁)面装饰 包假梁 1.龙骨材料种类、规格、中距:轻钢龙骨600*600 2.隔离层材料种类: 3.基层材料种类、规格:大芯板基层 4.面层材料品种、规格、颜色:石膏板基层 5.压条材料种类、规格: | m2 | 34.014
47 | 011201001001 | 墙面一般抹灰 1.墙体类型:加气砼墙 2.底层厚度、砂浆配合比: 3.面层厚度、砂浆配合比:墙面抗裂砂道一道10厚 4.装饰面材料种类: 5.分格缝宽度、材料种类: | m2 | 642.77
48 | 011210006001 | 其他隔断 铝合金高隔断吊楣 1.骨架、边框材料种类、规格:75龙骨 2.隔板材料品种、规格、颜色:大芯板基层、石膏板基层 3.嵌缝、塞口材料品种: | m2 | 70.47
49 | 011210002001 | 金属隔断 1.骨架、边框材料种类、规格:成品铝合金高隔H2400（包括门洞、因龙骨存在） 2.隔板材料品种、规格、颜色: 3.嵌缝、塞口材料品种: | m2 | 93.96
50 | 011210005001 | 成品隔断 1.隔断材料品种、规格、颜色:卫生间成品隔断 2.配件品种、规格: | m2 | 16
51 | 011204003001 | 块料墙面 1.墙体类型:卫生间墙体 2.安装方式: 3.面层材料品种、规格、颜色:600*300墙砖 4.缝宽、嵌缝材料种类: 5.防护材料种类: 6.磨光、酸洗、打蜡要求: | m2 | 55.35
52 | 011205002001 | 块料柱面 1.柱截面类型、尺寸:600*600 2.安装方式: 3.面层材料品种、规格、颜色:木龙骨框架、大芯板基层、防火涂料两道、不锈钢踢脚线、5厚背漆玻璃面层 4.缝宽、嵌缝材料种类: 5.防护材料种类: 6.磨光、酸洗、打蜡要求: | 根 | 2
53 | 011407001001 | 墙面喷刷涂料 1.基层类型:墙固一道+腻子三道+乳胶漆三道 2.喷刷涂料部位: 3.腻子种类: 4.刮腻子要求: 5.涂料品种、喷刷遍数: | m2 | 983.74
54 | 011407002001 | 天棚喷刷涂料 1.基层类型:三道腻子+三道乳胶漆 2.喷刷涂料部位: 3.腻子种类: 4.刮腻子要求: 5.涂料品种、喷刷遍数: | m2 | 104.0236
55 | 010809004001 | 石材窗台板 黑金砂 1.粘结层厚度、砂浆配合比: 2.窗台板材质、规格、颜色: | m2 | 12.48
56 | 01B009 | 弧形吧台制安 | m | 3.5
57 | 01B010 | 弧形LOGO背景墙制安 | m2 | 7
58 | 01B011 | 更衣柜制安 | m2 | 6
59 | 011102003001 | 块料楼地面 1.找平层厚度、砂浆配合比:C20细石砼40厚 2.结合层厚度、砂浆配合比:30厚砂浆结合层 3.面层材料品种、规格、颜色:800*800地面砖 4.嵌缝材料种类:地面砖嵌缝 5.防护层材料种类: 6.酸洗、打蜡要求: | m2 | 289.204
60 | 011103004001 | 塑料卷材楼地面 1.粘结层厚度、材料种类:C20细石砼找平层40厚+30厚水泥砂浆找平层+自流平+地胶板 2.面层材料品种、规格、颜色: 3.压线条种类: | m2 | 158
61 | 011108003001 | 块料零星项目 1.工程部位:黑金砂门槛石 2.找平层厚度、砂浆配合比: 3.贴结合层厚度、材料种类: 4.面层材料品种、规格、颜色: 5.勾缝材料种类: 6.防护材料种类: 7.酸洗、打蜡要求: | m2 | 3.84
62 | 011101006001 | 平面砂浆找平层 地台抹灰 找平层厚度、砂浆配合比: | m2 | 4.916
63 | 011101006002 | 平面砂浆找平层 地台抹灰 找平层厚度、砂浆配合比: | m2 | 12.766
64 | 011102003002 | 块料楼地面 1.找平层厚度、砂浆配合比: 2.结合层厚度、砂浆配合比:30厚砂浆结合层 3.面层材料品种、规格、颜色:300*300地面砖 4.嵌缝材料种类:地面砖美缝 5.防护层材料种类: 6.酸洗、打蜡要求: | m2 | 12.766
65 | 011105006001 | 金属踢脚线 1.踢脚线高度:80*15 2.基层材料种类、规格:大芯板基层、防火涂料两道 3.面层材料品种、规格、颜色:1厚304拉丝不锈钢 | m | 281.55
66 | 011106001001 | 石材楼梯面层 1.找平层厚度、砂浆配合比: 2.粘结层厚度、材料种类:20厚水泥砂浆 3.面层材料品种、规格、颜色:25厚黄金麻抛光面 4.防滑条材料种类、规格: 5.勾缝材料种类: 6.防护材料种类: 7.酸洗、打蜡要求: | m2 | 22.3
67 | 011105002001 | 石材踢脚线 1.踢脚线高度:沿梯步锯齿分布 2.粘贴层厚度、材料种类: 3.面层材料品种、规格、颜色:20厚黄金麻板材 4.防护材料种类: | m2 | 2.25
68 | 01B012 | 不锈钢包梯段两侧（大芯板基层、防火涂料两道、1厚拉丝不锈钢板） | m2 | 14.4
69 | 01B013 | 钢梯段底部封板（75龙骨、大芯板基层、石膏板基层） | m2 | 26.76
70 | 011505010001 | 镜面玻璃 1.镜面玻璃品种、规格:防水镜 2.框材质、断面尺寸: 3.基层材料种类: 4.防护材料种类: | m2 | 4.32
71 | 011209001001 | 带骨架幕墙 修补外幕墙 1.骨架材料种类、规格、中距:型钢龙骨 2.面层材料品种、规格、颜色: 3.面层固定方式: 4.隔离带、框边封闭材料品种、规格: 5.嵌缝、塞口材料种类: | m2 | 8
装饰工程项目 门头
72 | 011507001001 | 平面、箱式招牌 门头 1.箱体规格:30.7m*2.5m*0.5m 2.基层材料种类:型钢龙骨框架 3.面层材料种类: 4.防护材料种类:户外操作 | m2 | 109.95
73 | 01B014 | 门头亚克力LOGO（LED）及字体 | 项 | 1
给排水
74 | 031004006001 | 大便器 1.材质:蹲式大便器 2.规格、类型: 3.组装形式: 4.附件名称、数量: | 组 | 4
75 | 031004007001 | 小便器 1.材质: 2.规格、类型: 3.组装形式: 4.附件名称、数量:小便感应器、冲水栓、进水嘴 | 组 | 2
76 | 031004004001 | 洗涤盆 1.材质:拖布池 2.规格、类型: 3.组装形式: 4.附件名称、数量:水嘴 | 组 | 1
77 | 031004003001 | 洗脸盆 1.材质: 2.规格、类型:柱盆 3.组装形式: 4.附件名称、数量:双联水龙头1组、下水栓1组、角阀1个、脚踏阀1个 | 组 | 8
78 | 031004008001 | 其他成品卫生器具 地漏 1.材质:不锈钢 2.规格、类型: 3.组装形式: 4.附件名称、数量: | 组 | 2
79 | 031001006001 | 塑料管 1.安装部位: 2.介质: 3.材质、规格:PVC 110 4.连接形式: 5.阻火圈设计要求: 6.压力试验及吹、洗设计要求: 7.警示带形式: | m | 18
80 | 031001006002 | 塑料管 1.安装部位: 2.介质: 3.材质、规格:PVC 50 4.连接形式: 5.阻火圈设计要求: 6.压力试验及吹、洗设计要求: 7.警示带形式: | m | 54
81 | 031001006003 | 塑料管 1.安装部位: 2.介质: 3.材质、规格:PPR 25 4.连接形式: 5.阻火圈设计要求: 6.压力试验及吹、洗设计要求: 7.警示带形式: | m | 60
82 | 031001006004 | 塑料管 1.安装部位: 2.介质: 3.材质、规格:PPR 20 4.连接形式: 5.阻火圈设计要求: 6.压力试验及吹、洗设计要求: 7.警示带形式: | m | 20
83 | 031003001001 | 螺纹阀门 1.类型:球阀25 2.材质: 3.规格、压力等级: 4.连接形式: 5.焊接方法: | 个 | 3
84 | 03B001 | 墙面开槽 | m | 12
85 | 03B002 | 地面开槽 | m | 20
86 | 031004008002 | 其他成品卫生器具 不锈钢冲水槽（支架式H800） 1.材质:不锈钢304拉丝不锈钢1厚 2.规格、类型: 3.组装形式: 4.附件名称、数量: | m | 2.5
87 | 031004008003 | 其他成品卫生器具 水龙头 1.材质: 2.规格、类型: 3.组装形式: 4.附件名称、数量: | 个 | 3
强弱电
88 | 030404017001 | 配电箱 1.名称:配电箱 2.型号: 3.规格:800*600 4.基础形式、材质、规格: 5.接线端子材质、规格: 6.端子板外部接线材质、规格: 7.安装方式: | 台 | 1
89 | 030404018001 | 插座箱 1.名称: 2.型号: 3.规格:450*200 4.安装方式:嵌入式 | 台 | 10
90 | 030411003001 | 桥架 1.名称:桥架100*100 2.型号: 3.规格: 4.材质: 5.类型: 6.接地方式: | m | 150
91 | 030411003002 | 桥架 1.名称:桥架200*100 2.型号: 3.规格: 4.材质: 5.类型: 6.接地方式: | m | 50
92 | 030408001001 | 电力电缆 1.名称:WDZ-YJV-4*35+1*16 2.型号: 3.规格: 4.材质: 5.敷设方式、部位: 6.电压等级(kv): 7.地形: | m | 150
93 | 030408001002 | 电力电缆 1.名称:WDZ-YJV-5*10 2.型号: 3.规格: 4.材质: 5.敷设方式、部位: 6.电压等级(kv): 7.地形: | m | 250
94 | 030411001001 | 配管 1.名称:JDG40 2.材质: 3.规格: 4.配置形式: 5.接地要求: 6.钢索材质、规格: | m | 55
95 | 030411001002 | 配管 1.名称:JDG20 2.材质: 3.规格: 4.配置形式: 5.接地要求: 6.钢索材质、规格: | m | 800
96 | 030411004001 | 配线 1.名称:BV6mm2 2.配线形式: 3.型号: 4.规格: 5.材质: 6.配线部位: 7.配线线制: 8.钢索材质、规格: | m | 100
97 | 030411004002 | 配线 1.名称:BV4mm2 2.配线形式: 3.型号: 4.规格: 5.材质: 6.配线部位: 7.配线线制: 8.钢索材质、规格: | m | 900
98 | 030411004003 | 配线 1.名称:BV2.5mm2 2.配线形式: 3.型号: 4.规格: 5.材质: 6.配线部位: 7.配线线制: 8.钢索材质、规格: | m | 900
99 | 030411004004 | 配线 1.名称:网线（六类线） 2.配线形式: 3.型号: 4.规格: 5.材质: 6.配线部位: 7.配线线制: 8.钢索材质、规格: | m | 500
100 | 030411004005 | 配线 1.名称:电话线 2.配线形式: 3.型号: 4.规格: 5.材质: 6.配线部位: 7.配线线制: 8.钢索材质、规格: | m | 260
101 | 030412001001 | 普通灯具 1.名称:松下乳白面板方灯600*600 2.型号: 3.规格: 4.类型: | 套 | 22
102 | 030412001002 | 普通灯具 1.名称:吸顶灯300 2.型号: 3.规格: 4.类型: | 套 | 3
103 | 030412001003 | 普通灯具 1.名称:斗胆灯(双头) 2.型号: 3.规格: 4.类型: | 套 | 40
104 | 030412001004 | 普通灯具 1.名称:卫生间LED吸顶灯300*600 2.型号: 3.规格: 4.类型: | 套 | 2
105 | 030404033001 | 风扇 1.名称:换气扇 2.型号: 3.规格: 4.安装方式: | 台 | 2
106 | 030404034001 | 照明开关 1.名称:单开开关 2.材质: 3.规格: 4.安装方式: | 个 | 8
107 | 030404034002 | 照明开关 1.名称:双开开关 2.材质: 3.规格: 4.安装方式: | 个 | 10
108 | 030404034003 | 照明开关 1.名称:三开开关 2.材质: 3.规格: 4.安装方式: | 个 | 4
109 | 030404035001 | 插座 1.名称:三相插座 2.材质: 3.规格: 4.安装方式: | 个 | 1
110 | 030404035002 | 插座 1.名称:五孔插座 2.材质: 3.规格: 4.安装方式: | 个 | 60
111 | 030404035003 | 插座 1.名称:地插 2.材质: 3.规格: 4.安装方式: | 个 | 1
112 | 030404035004 | 插座 1.名称:电话插座 2.材质: 3.规格: 4.安装方式: | 个 | 15
113 | 030404035005 | 插座 1.名称:网络插座 2.材质: 3.规格: 4.安装方式: | 个 | 24
114 | 030404035006 | 插座 1.名称:网络电话一体插座 2.材质: 3.规格: 4.安装方式: | 个 | 11
115 | 03B003 | 墙面开槽 | m | 50
116 | 030408006001 | 电力电缆头 1.名称: 2.型号:35m2 3.规格: 4.材质、类型: 5.安装部位: 6.电压等级(kV): | 个 | 1
117 | 030408006002 | 电力电缆头 1.名称: 2.型号:10m2 3.规格: 4.材质、类型: 5.安装部位: 6.电压等级(kV): | 个 | 11
118 | 030414002001 | 送配电装置系统 1.名称: 2.型号: 3.电压等级(kV): 4.类型: | 系统 | 1
消防
119 | 030901010001 | 室内消火栓 1.安装方式:原消火栓安装 2.型号、规格: 3.附件材质、规格: | 套 | 4
120 | 030901002001 | 消火栓钢管 1.安装部位: 2.材质、规格:热镀锌钢管DN65 3.连接形式: 4.钢管镀锌设计要求: 5.压力试验及冲洗设计要求: 6.管道标识设计要求: | m | 24
121 | 030904001001 | 点型探测器 1.名称:感温探测器（JTW-ZD-JBF-2110-EX-A2） 2.规格: 3.线制: 4.类型: | 个 | 14
122 | 030904003001 | 按钮 1.名称:手动报警按钮（J-SAP-JBF-301-EX） 2.规格: | 个 | 4
123 | 030904005001 | 声光报警器 1.名称:声光报警器（JBF-VM3372B） 2.规格: | 个 | 4
124 | 030904008001 | 模块(模块箱) 1.名称:单输出控制模块（JBF-143F） 2.规格: 3.类型: 4.输出形式: | 个(台) | 8
125 | 030411001003 | 配管 1.名称:JDG20 2.材质: 3.规格: 4.配置形式: 5.接地要求: 6.钢索材质、规格: | m | 80
126 | 030411004006 | 配线 1.名称:双绞线 2.配线形式: 3.型号: 4.规格: 5.材质: 6.配线部位: 7.配线线制: 8.钢索材质、规格: | m | 80
127 | 030702001001 | 碳钢通风管道 1.名称:排烟管道 2.材质: 3.形状: 4.规格:400*300 5.板材厚度: 6.管件、法兰等附件及支架设计要求: 7.接口形式: | m2 | 20
128 | 030703007001 | 碳钢风口、散流器、百叶窗 1.名称:排烟风口安装 2.型号: 3.规格: 4.质量: 5.类型: 6.形式: | 个 | 3
监控
129 | 030507008001 | 监控摄像设备 1.名称:红外固定枪机 2.类别: 3.安装方式: | 台 | 10
130 | 030507008002 | 监控摄像设备 1.名称:枪机支架 2.类别: 3.安装方式: | 台 | 10
131 | 03B004 | 枪机电源 | 套 | 10
132 | 03B005 | BNC头 | 个 | 60
133 | 030507008003 | 监控摄像设备 1.名称:视频、电源避雷器 2.类别: 3.安装方式: | 台 | 3
134 | 030507008004 | 监控摄像设备 1.名称:耦合器 2.类别: 3.安装方式: | 台 | 4
135 | 030507013001 | 录像设备 1.名称:6路硬盘录像机 2.类别: 3.规格: 4.存储容量、格式: | 台(套) | 1
136 | 030507013002 | 录像设备 1.名称:4T硬盘 2.类别: 3.规格: 4.存储容量、格式: | 个 | 4
137 | 030507014001 | 显示设备 1.名称:三星显示器 2.类别: 3.规格: | 台 | 1
138 | 030507012001 | 视频传输设备 1.名称:4路光端机 2.类别: 3.规格: | 台(套) | 2
139 | 03B006 | 机柜 | 台 | 1
140 | 030411006001 | 接线盒 1.名称:光纤接盒 2.材质: 3.规格: 4.安装形式: | 个 | 5
141 | 03B007 | 光纤连接 | 芯 | 5
142 | 03B008 | 布放尾纤 | 根 | 10
143 | 030502007001 | 光缆 1.名称: 2.规格: 3.线缆对数: 4.敷设方式: | m | 300
144 | 030502005001 | 双绞线缆 1.名称:屏蔽软线 AV75-5 2.规格: 3.线缆对数: 4.敷设方式: | m | 300
145 | 030502005002 | 双绞线缆 1.名称:RVVP2*1 2.规格: 3.线缆对数: 4.敷设方式: | m | 300
146 | 030411001004 | 配管 1.名称:JDG25 2.材质: 3.规格: 4.配置形式: 5.接地要求: 6.钢索材质、规格: | m | 300
中央空调
147 | 030701003001 | 空调器 1.名称:主机 多联机组 日立RAS560FSN1 2.型号: 3.规格: 4.安装形式: 5.质量: 6.隔振垫(器)、支架形式、材质: | 台(组) | 2
148 | 030701003002 | 空调器 1.名称:内机 四面出风 日立RPIZ-22FSVNQS 2.型号: 3.规格: 4.安装形式: 5.质量: 6.隔振垫(器)、支架形式、材质: | 台(组) | 10
149 | 030701003003 | 空调器 1.名称:内机 四面出风 日立RPIZ-22FSVNQS 2.型号: 3.规格: 4.安装形式: 5.质量: 6.隔振垫(器)、支架形式、材质: | 台(组) | 10
150 | 03B009 | 线控面板 | 套 | 20
151 | 03B010 | 空调冷媒铜管 | m | 280
152 | 03B011 | 分支器 | 个 | 10
153 | 031001006005 | 塑料管 1.安装部位: 2.介质: 3.材质、规格:PVC 32 4.连接形式: 5.阻火圈设计要求: 6.压力试验及吹、洗设计要求: 7.警示带形式: | m | 280
山东省眼科研究所威海路诊所

## 03总价措施项目清单与计价表
总价措施项目清单与计价表
工程名称:山东省眼科研究所威海路诊所
序号 | 项目名称 | 计算基础 | 费率 （%） | 管理费 | 利润 | 金额 （元） | 备注
拆除工程项目
1 | 夜间施工
2 | 非夜间施工照明
3 | 二次搬运
4 | 冬、雨季施工
5 | 地上、地下设施、建筑物的临时保护设施
6 | 已完工程及设备保护
土建工程项目
1 | 夜间施工
2 | 非夜间施工照明
3 | 二次搬运
4 | 冬、雨季施工
5 | 地上、地下设施、建筑物的临时保护设施
6 | 已完工程及设备保护
装饰工程项目 室内
1 | 夜间施工
2 | 非夜间施工照明
3 | 二次搬运
4 | 冬、雨季施工
5 | 地上、地下设施、建筑物的临时保护设施
6 | 已完工程及设备保护
装饰工程项目 门头
1 | 夜间施工
2 | 非夜间施工照明
3 | 二次搬运
4 | 冬、雨季施工
5 | 地上、地下设施、建筑物的临时保护设施
6 | 已完工程及设备保护
给排水
1 | 夜间施工
2 | 非夜间施工增加
3 | 二次搬运
4 | 冬、雨季施工
5 | 已完工程及设备保护
6 | 高层施工增加
强弱电
1 | 夜间施工
2 | 非夜间施工增加
3 | 二次搬运
4 | 冬、雨季施工
5 | 已完工程及设备保护
6 | 高层施工增加
消防
1 | 夜间施工
2 | 非夜间施工增加
3 | 二次搬运
4 | 冬、雨季施工
5 | 已完工程及设备保护
6 | 高层施工增加
监控
1 | 夜间施工
2 | 非夜间施工增加
3 | 二次搬运
4 | 冬、雨季施工
5 | 已完工程及设备保护
6 | 高层施工增加
中央空调
1 | 夜间施工
2 | 非夜间施工增加
3 | 二次搬运
4 | 冬、雨季施工
5 | 已完工程及设备保护
6 | 高层施工增加
合计

## 04单价措施项目清单与计价表
单价措施项目清单与计价表
工程名称:山东省眼科研究所威海路诊所
序号 | 项目编码 | 项目名称 项目特征 | 计量 单位 | 工程 数量 | 金额（元）
[5 empty] | 综合 单价 | 合价 | 其中： 暂估价
拆除工程项目
脚手架工程
1 | 011701003001 | 里脚手架 拆除 1.搭设方式: 2.搭设高度:3m 3.脚手架材质: | m2 | 321.51
土建工程项目
脚手架工程
1 | 011701003002 | 里脚手架 砌筑 1.搭设方式: 2.搭设高度:3m 3.脚手架材质: | m2 | 321.51
混凝土模板及支架（撑）
2 | 011702016002 | 平板 竹胶板模板及支撑 支撑高度:4000 | m2 | 32
装饰工程项目 室内
装饰工程项目 门头
脚手架工程
1 | 011701002004 | 外脚手架 1.搭设方式: 2.搭设高度: 3.脚手架材质: | m2 | 307
给排水
专业措施项目
1 | 031301010001 | 安装与生产同时进行施工增加
2 | 031301011001 | 在有害身体健康环境中施工增加
3 | 031301012001 | 工程系统检测、检验
4 | 031301017001 | 脚手架搭拆
强弱电
专业措施项目
1 | 031301010002 | 安装与生产同时进行施工增加
2 | 031301011002 | 在有害身体健康环境中施工增加
3 | 031301012002 | 工程系统检测、检验
4 | 031301017002 | 脚手架搭拆
消防
专业措施项目
1 | 031301010003 | 安装与生产同时进行施工增加
2 | 031301011003 | 在有害身体健康环境中施工增加
3 | 031301012003 | 工程系统检测、检验
4 | 031301017003 | 脚手架搭拆
监控
专业措施项目
1 | 031301010004 | 安装与生产同时进行施工增加
2 | 031301011004 | 在有害身体健康环境中施工增加
3 | 031301012004 | 工程系统检测、检验
4 | 031301017004 | 脚手架搭拆
中央空调
专业措施项目
1 | 031301010005 | 安装与生产同时进行施工增加
2 | 031301011005 | 在有害身体健康环境中施工增加
3 | 031301012005 | 工程系统检测、检验
4 | 031301017005 | 脚手架搭拆
合计

## 05规费、税金项目清单与计价表
规费、税金项目清单与计价表
工程名称:山东省眼科研究所威海路诊所
序号 | 项目名称 | 计算基础 | 计算费率 (%) | 金额（元）
1 | 规费
1.1 | 安全文明施工费
1.1.1 | 环境保护费
1.1.2 | 文明施工费
1.1.3 | 临时设施费
1.1.4 | 安全施工费
1.2 | 工程排污费
1.3 | 住房公积金
1.4 | 危险作业意外伤害保险
1.5 | 社会保障费
2 | 税金
拆除工程项目 小计
1 | 规费
1.1 | 安全文明施工费
1.1.1 | 环境保护费
1.1.2 | 文明施工费
1.1.3 | 临时设施费
1.1.4 | 安全施工费
1.2 | 工程排污费
1.3 | 住房公积金
1.4 | 危险作业意外伤害保险
1.5 | 社会保障费
2 | 税金
土建工程项目 小计
1 | 规费
1.1 | 安全文明施工费
1.1.1 | 环境保护费
1.1.2 | 文明施工费
1.1.3 | 临时设施费
1.1.4 | 安全施工费
1.2 | 工程排污费
1.3 | 住房公积金
1.4 | 危险作业意外伤害保险
1.5 | 社会保障费
2 | 税金
装饰工程项目 室内 小计
1 | 规费
1.1 | 安全文明施工费
1.1.1 | 环境保护费
1.1.2 | 文明施工费
1.1.3 | 临时设施费
1.1.4 | 安全施工费
1.2 | 工程排污费
1.3 | 住房公积金
1.4 | 危险作业意外伤害保险
1.5 | 社会保障费
2 | 税金
装饰工程项目 门头 小计
1 | 规费
1.1 | 安全文明施工费
1.1.1 | 环境保护费
1.1.2 | 文明施工费
1.1.3 | 临时设施费
1.1.4 | 安全施工费
1.2 | 工程排污费
1.3 | 住房公积金
1.4 | 危险作业意外伤害保险
1.5 | 社会保障费
2 | 税金
给排水 小计
1 | 规费
1.1 | 安全文明施工费
1.1.1 | 环境保护费
1.1.2 | 文明施工费
1.1.3 | 临时设施费
1.1.4 | 安全施工费
1.2 | 工程排污费
1.3 | 住房公积金
1.4 | 危险作业意外伤害保险
1.5 | 社会保障费
2 | 税金
强弱电 小计
1 | 规费
1.1 | 安全文明施工费
1.1.1 | 环境保护费
1.1.2 | 文明施工费
1.1.3 | 临时设施费
1.1.4 | 安全施工费
1.2 | 工程排污费
1.3 | 住房公积金
1.4 | 危险作业意外伤害保险
1.5 | 社会保障费
2 | 税金
消防 小计
1 | 规费
1.1 | 安全文明施工费
1.1.1 | 环境保护费
1.1.2 | 文明施工费
1.1.3 | 临时设施费
1.1.4 | 安全施工费
1.2 | 工程排污费
1.3 | 住房公积金
1.4 | 危险作业意外伤害保险
1.5 | 社会保障费
2 | 税金
监控 小计
1 | 规费
1.1 | 安全文明施工费
1.1.1 | 环境保护费
1.1.2 | 文明施工费
1.1.3 | 临时设施费
1.1.4 | 安全施工费
1.2 | 工程排污费
1.3 | 住房公积金
1.4 | 危险作业意外伤害保险
1.5 | 社会保障费
2 | 税金
中央空调 小计