## Sheet1
工程量清单
工程名称： |  | 山东第一医科大学附属青岛眼科医院本部2号楼五楼一病区改造 |  |  | 工程总价
地址
序号 | 分项材料名称 | 单位 | 工程量 | 单价（元） | 合计（元） | 备注
拆除项目
1 | 木门拆除 | 樘 | 17 |  |  | 原有木门拆除
2 | 墙体拆除 | ㎡ | 390 |  |  | 墙体拆除，含面层
3 | 吊顶拆除 | ㎡ | 279.01 |  |  | 原有吊顶拆除
4 | 地面瓷砖拆除 | ㎡ | 99.6 |  |  | 地面部分瓷砖及砂浆粘接层拆除至结构层
5 | 墙面瓷砖拆除 | ㎡ | 34.48 |  |  | 墙面瓷砖及水泥砂浆粘接层拆除至结构层
6 | 墙裙拆除 | ㎡ | 74.18 |  |  | 原墙面墙裙拆除
7 | 墙皮铲除 | ㎡ | 232.32 |  |  | 原墙面腻子乳胶漆铲除
8 | 干挂瓷砖拆除 | ㎡ | 32.76 |  |  | 原墙面干挂瓷砖拆除
9 | 窗台板拆除 | m | 11.39 |  |  | 原有窗台板拆除
10 | 暖气拆除 | 组 | 16 |  |  | 暖气拆除
装修部分
1 | 墙体新建 | ㎡ | 22.4 |  |  | M10水泥砂浆砖砌150墙体
2 | 墙面抹灰找平 | ㎡ | 73.82 |  |  | 墙体1:2.5水泥砂浆双面抹灰、双面贴墙面单层耐碱纤维网格布
3 | 地面抹灰找平 | ㎡ | 99.6 |  |  | 拆除瓷砖部分地面20mm厚地面1:3水泥砂浆抹灰找平
4 | 地面瓷砖铺贴 | ㎡ | 91.8 |  |  | 墙体拆除部分瓷砖修补，花色与原地面瓷砖接近
5 | 新建隔墙（铝塑板饰面） | ㎡ | 27.92 |  |  | 100系列轻钢龙骨骨架，内衬隔音棉，大芯板饰面，刷防火涂料2道，面层双层30丝铝塑板饰面
6 | 新建隔墙（墙面干挂瓷砖） | ㎡ | 45.72 |  |  | 水泥纤维压力板基层，面层膨胀螺栓干挂400*800瓷砖
7 | 肯德基玻璃隔断 | ㎡ | 38 |  |  | 定制玻璃高隔断，高1500
8 | 铝合金玻璃高隔断 | ㎡ | 31.2 |  |  | 定制100系列铝合金玻璃高隔断，含百叶帘
9 | 不锈钢柱上方石膏板封墙 | ㎡ | 169.31 |  |  | 100系列轻钢龙骨骨架，内衬隔音棉，双层石膏板饰面
10 | 铝塑板墙裙 | ㎡ | 102.5 |  |  | 大芯板基层，刷防火涂料2道，面层双层铝塑板饰面，高1.1米
11 | 墙面、柱面铝塑板 | ㎡ | 75.1 |  |  | 大芯板基层，刷防火涂料2道，面层双层铝塑板饰面
12 | 吊顶 | ㎡ | 228 |  |  | 矿棉板吊顶
13 | 吊顶 | ㎡ | 3.3 |  |  | 铝扣板吊顶
14 | 卫生间墙地面瓷砖铺贴 | ㎡ | 19.16 |  |  | 箭牌或者利家居瓷砖铺贴，墙面铺贴400*800全瓷砖
15 | 卫生间防水 | ㎡ | 6.15 |  |  | 卫生间聚氨酯涂膜防水，地面整体做防水，墙地面交界处防水上返50cm高
16 | 防水保护层 | ㎡ | 3 |  |  | 20mm厚地面1:3水泥砂浆防水保护层
17 | 美缝 | m | 100 |  |  | 墙地面瓷砖专用美缝剂
18 | 过门石 | 块 | 1 |  |  | 天然大理石过门石
19 | 墙面乳胶漆 | ㎡ | 345 |  |  | 1、刷乳液界面剂一道，2、满刮0.8*-1.5毫米腻子三遍，分遍打磨平整，3、滚刷乳胶漆三道（一底两面）
20 | 踢脚线 | ㎡ | 138.5 |  |  | 不锈钢踢脚线，高100mm
21 | 肯德基子母门定制1200*2100 | 樘 | 6 |  |  | 肯德基门定制，含五金
22 | 双开肯德基门定制1600*2100 | 樘 | 1 |  |  | 肯德基门定制，含五金
23 | 碳晶门定制 | 樘 | 7 |  |  | 碳晶门定制，含不锈钢门套及五金
24 | 铝合金玻璃门 | 樘 | 1 |  |  | 铝合金玻璃门
25 | 窗台板定制 | m | 12 |  |  | 大理石窗台板
安装项目
1 | 强电工程 | m | 360 |  |  | 强电线路敷设，灯具、开关、插座等甲方提供
1 | 弱电工程 | m | 1000 |  |  | 弱电线路敷设，插座等甲方提供
2 | 上下水工程 | 项 | 1 |  |  | 上下水管路敷设
3 | 马桶 | 套 | 1 |  |  | 箭牌或安华马桶
4 | 洗手盆 | 套 | 5 |  |  | 箭牌或安华洗手盆，感应冷热水龙头，及下水一套
5 | 小便斗 | 套 | 1 |  |  | 箭牌或安华感应小便斗
6 | 暖气安装 | 组 | 16 |  |  | 暖气安装
7 | 暖气管道 | m | 320 |  |  | 日丰φ25PPR暖气管道敷设
8 | 地漏 | 个 | 1 |  |  | 潜水艇不锈钢地漏
二、 | 小计
四、 | 税金
总计