## Table1
工程量清单
工程名称：青岛眼科医院5楼玻腔注药手术室改造工程
施工单位：
序号 | 材料名称 | 规格及型号 | 单位 | 数量 | 单价 | 金额 | 备注
一、 | 净化板结构部分
1 | 净化板安装 | 1.净化板制作1150型,镀铝锌钢板厚度 0.476mm，高品质憎水岩 棉，岩棉容重100kg 2.净化板喷塑 3.净化板安装 | m² | 365 |  |  | 康瑞鑫/金恒基
2 | 洁净单开门 | 800*2000mm | 套 | 11 |  |  | 康瑞鑫/金恒基
3 | PVC地板 | 2mm | m² | 75 |  |  | 鑫恒大或丽圣，同质同心厚度不低于2mm，包括地胶打蜡
4 | 环氧自流平水泥找 平处理 |  | m² | 75 |  |  | 耐齐/凯比特
5 | 金属框架 | 角铁、 吊杆、加工吊装 | 项 | 1 |  |  | 国标
6 | 五金辅料 |  | 项 | 1 |  |  | 国标
小计
二、 | 净化通风部分
1 | 洁净风管 | 镀锌钢板 δ=0.6-1.00mm | m² | 110 |  |  | 康瑞鑫/金恒基
2 | 阻燃保温板 | B2,20mm | m² | 110 |  |  | 国标
3 | 风管制作安装 | 镀锌钢板 | m² | 110 |  |  | 康瑞鑫/金恒基
4 | 风管吊装机构 | 现场加工 | 套 | 10
5 | 高效送风口 | 1000m3/h | 台 | 2 |  |  | 康瑞鑫/金恒基
6 | 送回风末端调节阀 | 320*200mm | 个 | 4 |  |  | 金光/博绪
7 | 送回风主调节阀 | 500*200mm | 个 | 2 |  |  | 金光/博绪
8 | 新风调节阀 | 320*200mm | 个 | 1 |  |  | 金光/博绪
9 | 防火调节阀 | 500*200mm | 个 | 1 |  |  | 金光/博绪
10 | 防雨百叶风口 | 320*200mm | 个 | 1 |  |  | 金光/博绪
11 | 启开式单层百叶回风口 | 500*400mm | 个 | 2 |  |  | 合创/康瑞鑫
12 | 排风扇 | 300*300mm | 个 | 1 |  |  | 欧迪思/麦法龙
13 | 五金辅料 |  | 项 | 1 |  |  | 国标
小计
三、 | 照明电器部分
1 | 单联单控开关 | 照明开关220v/10A | 只 | 8 |  |  | 正泰/德力西
2 | 定时开关 | 时控 | 只 | 1 |  |  | 正泰/德力西
3 | 五孔暗藏插座 | 220v/10A | 只 | 9 |  |  | 正泰/德力西
4 | 地插座 |  | 只 | 1 |  |  | 正泰/德力西
5 | 高效灯池 |  | 项 | 1 |  |  | 康瑞鑫/金恒基
6 | LED平板净化灯 | 1200型 | 套 | 9 |  |  | 美伊点/洁奥
7 | 紫外线杀菌灯 | 30W | 套 | 10 |  |  | 新亚特/益辰
8 | 应急电源 | 12-18w | 套 | 10 |  |  | 美伊点/洁奥
9 | 摄像头 |  | 套 | 2 |  |  | 海康威视或大华
10 | 配线 | BV-1.5mm2 | m | 830 |  |  | 汉河/长城
11 | 配线 | BV-2.5mm2 | m | 1200 |  |  | 汉河/长城
12 | 配线 | BV-4mm2 | m | 830 |  |  | 汉河/长城
13 | 配线 | BV-6mm2 | m | 830 |  |  | 汉河/长城
14 | 配线 | BV-10mm2 | m | 300 |  |  | 汉河/长城
15 | 电缆 | YJV5*16mm | m | 50 |  |  | 汉河/长城
16 | 配线 | 超六类屏蔽网线 | m | 400 |  |  | 安普或朗讯
17 | PVC配管 | ø16 | m | 290 |  |  | 新世纪/联塑
18 | PVC配管 | ø20 | m | 400 |  |  | 新世纪/联塑
19 | 线盒 | 74×74×40mm | 只 | 200 |  |  | 金广进/联塑
20 | 配电箱 | DLD-1 | 台 | 1 |  |  | 正泰/德力西
21 | 手术室控制面板 | PLC1-1 | 台 | 1 |  |  | 大弘/科工
22 | 配电系统安装 |  | 项 | 1
23 | 五金辅料 |  | 项 | 1 |  |  | 国标
小计
四、 | 净化设备部分
1 | 直膨组合式净化型空气处理机组 | 手术室专用 | 套 | 1 |  |  | 南京天加TAC012014EHH或 EK（欧科EKDX005VR1）
2 | 机组底座 |  | 套 | 1
3 | 连接铜管 | 铜管、保温、氟利昂控制线等 | 套 | 1 |  |  | 宏泰/碧灵
4 | 器械柜 | 不锈钢 (嵌入式) | 台 | 1 |  |  | 康瑞鑫/金禾
5 | 药品柜 | 不锈钢 (嵌入式) | 台 | 1 |  |  | 康瑞鑫/金禾
6 | 麻醉柜 | 不锈钢 (嵌入式) | 台 | 1 |  |  | 康瑞鑫/金禾
7 | 记录板 | 带灯，带液压杆 | 个 | 1 |  |  | 康瑞鑫/金禾
8 | 四联插座盒 | 四合 | 个 | 2 |  |  | 正泰/德力西
9 | 不锈钢输液轨道 |  | 套 | 2 |  |  | 匠垚/迈德启
10 | 输液吊架 |  | 套 | 2 |  |  | 匠垚/迈德启
11 | 刷手池 | 2位，一体成型 | 套 | 1 |  |  | 康瑞鑫/金禾
12 | 污洗池 | 1位，不锈钢材质 | 套 | 1 |  |  | 康瑞鑫/金禾
13 | 小厨宝热水器 | 5L、2kw | 套 | 1 |  |  | 海尔/海信
14 | 设备安装调试费 |  | 项 | 1
15 | 五金辅料 |  | 项 | 1 |  |  | 国 标
16 | 屋面防水 | 外机安装水钻开孔费用，屋面防水层破坏整体修复SBS防水层2道 | 项 | 1 |  |  | 东方雨虹或建海中建
小计
五、 | A:主材、设备小计 | ∑ ( 一+二+……+四)
B：运输费、机械费
| C : 税 金 | 9%
| D ： 合 计 | (A+B+C)